## Sheet1
Description | PN | Vendor | QTY/Board | QTY
2 Pin Accessory Connector | DTF13-2P | TE | 3 | 45
4 Pin Power and CAN Connector | DTF13-4P-G003 | TE | 2 | 30
Fuse Holders | 3586KTR | Digikey | 6 | 18
Fuses 5 A |  | ? | 3 | 15
Capacitor 0.1 uF | 478-9382-1-ND | Digikey | 2 | 10
Resistor 10 k | 311-10.0KHRCT-ND | Digikey | 3 | 15
CAN Transceiver | MCP2562FD-E_SN | Digikey | 1 | 5
Header (1 x 15) | ED11218-ND | Digikey | 3 | 9
MOSFETs
4 Pin Male Connector | DT06-4S-P012 | TE | 3
2 Pin Male Connector